## model
Input: |  |  |  |  | Intermediate Result:
space increment: | Dx [m] | 500 |  |  | transmissivity | T [m²/s] | 0.0024
hydr. conductivity | K [m/s] | 0.0002
thickness | m [m] | 12
cell number | 1 | 2 | 3 | 4 | 5 | 6 | 7 | 8 | 9 | 10 | 11
location [m] | 0 | 500 | 1000 | 1500 | 2000 | 2500 | 3000 | 3500 | 4000 | 4500 | 5000
recharge [mm/a] | 0 | 0 | 0 | 0 | 0 | 0 | 0 | 0 | 0 | 0 | 0
recharge [m/s] | 0 | 0 | 0 | 0 | 0 | 0 | 0 | 0 | 0 | 0 | 0
Modelling results:
iter. step | 0 | ("starting values")
heads [m]: | 18 | [9 empty] | 16
max. head change
iter. step | 1
heads [m]: | 18 | 9 | 0 | 0 | 0 | 0 | 0 | 0 | 0 | 8 | 16 | 9
iter. step | 2
heads [m]: | 18 | 9 | 4.5 | 0 | 0 | 0 | 0 | 0 | 4 | 8 | 16 | 4.5
iter. step | 3
heads [m]: | 18 | 11.25 | 4.5 | 2.25 | 0 | 0 | 0 | 2 | 4 | 10 | 16 | 2.25
iter. step | 4
heads [m]: | 18 | 11.25 | 6.75 | 2.25 | 1.125 | 0 | 1 | 2 | 6 | 10 | 16 | 2.25
iter. step | 5
heads [m]: | 18 | 12.375 | 6.75 | 3.9375 | 1.125 | 1.0625 | 1 | 3.5 | 6 | 11 | 16 | 1.6875
iter. step | 6
heads [m]: | 18 | 12.375 | 8.1562 | 3.9375 | 2.5 | 1.0625 | 2.2812 | 3.5 | 7.25 | 11 | 16 | 1.4062
iter. step | 7
heads [m]: | 18 | 13.0781 | 8.1562 | 5.3281 | 2.5 | 2.3906 | 2.2812 | 4.7656 | 7.25 | 11.625 | 16 | 1.3906
iter. step | 8
heads [m]: | 18 | 13.0781 | 9.2031 | 5.3281 | 3.8594 | 2.3906 | 3.5781 | 4.7656 | 8.1953 | 11.625 | 16 | 1.3594